## Sheet1
T0 | 0 | °C | ΔT | 100 | °C
T1 | 100 | °C | ΔR | 38.5 | Ω
R(T0) | 100 | Ω | Offset | 100 | Ω
R(T1) | 138.5 | Ω | Érzékenység | 0.385 | Ω/°C
ΔV | 250 | μV | ΔR | 250 | mΩ
I | 1 | mA | ΔT | 0.64935 | °C
Tmin | -25 | °C | R(Tmin) | 90.375 | Ω
Tmax | 75 | °C | R(Tmax) | 128.875 | Ω
Vmin | 0 | V | V(Tmin) | 90.375 | mV
Vmax | 3.3 | V | V(Tmax) | 128.875 | mV
R1 | 25 | kΩ | G | 25.6062
|  |  | RG | 2.032 | kΩ
Rhurok | 176 | Ω/km | ΔR | 0.176 | Ω
|  |  | ΔT | 0.45714 | °C
°C | V | Vsz^1 | ΔV^1 | Vsz^2 | ΔV^2 | -0.0018982 | 0.70485
-40 | 0.779 | 0.78078 | 1.7754 | 0.77875 | 0.25337 | -3.9208e-07 | -0.0018552 | 0.70517
25 | 0.6583 | 0.65739 | 0.91026 | 0.65854 | 0.24079
55 | 0.6007 | 0.60044 | 0.25748 | 0.60194 | 1.2437
85 | 0.5456 | 0.5435 | 2.1047 | 0.54464 | 0.95907
100 | 0.5164 | 0.51502 | 1.3783 | 0.51572 | 0.67514
125 | 0.4673 | 0.46757 | 0.26569 | 0.46714 | 0.16066
150 | 0.4175 | 0.42011 | 2.6097 | 0.41806 | 0.56371
Max különbség: |  |  | 2.6097 |  | 1.2437
T | -25 | °C | V(T)^1 | 0.7523 | V
V | 0.6 | V | T(V)^1 | 55.2331 | °C
|  |  | V(T)^2 | 0.7513 | V
|  |  | T(V)^2 | 56.0237 | °C